## Лист1
Название регистра | Номер регистра context A | Номер регистра context B | Описание | Значение по умолчанию | Необходимое значение | Примечание | Регистр | Значение по умолчанию | Необходимое значение | Описание | Примечание
Column Start | 0x01 | 0xC9 |  |  |  |  | R0x20 | 0x01C1 | 0x03C7 | Рекомендуется разработчиком для повышения производительности в режиме HDR и при низкой частоте кадров. Также рекомендовано использовать R0x13=0x2D2E с этой настройкой для лучшего FPN столбца. | Если время грубого интегрирования установлено равным 0, а время точного интегрирования меньше 456, R0x20 должно быть установлено равным 0x01C7
Row Start | 0x02 | 0xCA |  |  |  |  | R0x24 | 0x0010 | 0x001B | Исправляет отрицательное смещение затемнения пикселя, когда включен глобальный сброс в R0x20[9]
Window Height | 0x03 | 0xCB |  |  |  |  | R0x2B | 0x0004 | 0x0003 | Улучшает FPN столбца
Window Width | 0x04 | 0xCC |  |  |  |  | R0x2F | 0x0004 | 0x0003 | Улучшает FPN при почти полном насыщении
Horizontal Blanking | 0x05 | 0xCD | Отвечает за программирование горизонтального глушения
Vertical Blanking | 0x06 | 0xCE | Отвечает за программирование вертикального глушения | [6 empty] | Зарезервированные регистры
Coarse Shutter Width 1 | 0x08 | 0xCF
Coarse Shutter Width 2 | 0x09 | 0xD0
Coarse Shutter Width Control | 0x0A | 0xD1
Coarse Shutter Width Total | 0x0B | 0xD2
Fine Shutter Width 1 | 0xD3 | 0xD6
Fine Shutter Width 2 | 0xD4 | 0xD7
Fine Shutter Width Total | 0xD5 | 0xD8
Read Mode | 0x0D [0:5] | 0x0E [5:0]
High Dynamic Range enable | 0x0F [0] | 0x0F [8]
ADC Resolution Control | 0x1C [1:0] | 0x1C [9:8]
V1 Control – V4 Control | 0x31 - 0x34 | 0x39 - 0x3C
Analog Gain Control | 0x35 | 0x36
Row Noise Correction Control 1 | 0x70 [1:0] | 0x70 [9:8]
Tiled Digital Gain | 0x80 [3:0] - 0x98 [3:0] | 0x80 [11:8] -0x98 [11:8]
AEC/AGC Enable | 0xAF [1:0] | 0xAF [11:8]
| 0x72 | bit[4] = 1 | Инвертирует полярность PIXCLK